## 招标技术参数
机电一体化技术特色专业核心课工业机器人编程设备建设项目采购技术参数要求
（▲为重要技术参数）
序号 | 设备/物品名称 | 招标参数 | 单位 | 数量 | 参考单价（元） | 参考小计（元）
1 | 机器人本体设备（七轴协作机械臂+主控单元+末端执行器+摄像头） | （一）交付清单：七轴协作机器人本体1台（含底座及连接线缆），嵌入式主控单元1套（含高性能边缘计算模组及散热模组），固态硬盘1块（容量不低于256GB，预装操作系统与机器人控制环境），电源适配器1个（输入100-240V AC，输出12V DC/5A），末端执行器1套（采用电动夹爪形式），USB高清摄像头1套（含固定支架），机器人控制软件预装1套（含机器人操作系统驱动与示例程序），开发文档1份（提供电子版），原厂包装箱及配件盒1套。 （二）最低技术要求： 1. 功能要求 ▲（1）须为七轴协作机器人，采用类工业协作机械臂构型。 ▲（2）须支持机器人操作系统（ROS 2）原生驱动与开发，提供完整软件生态。 ▲（3）须具备高算力边缘计算能力，支持机器人控制与机器视觉算法本地运行。 （4）须支持主流机器人运动规划框架与可视化仿真环境。 ▲（5）须提供Python与C++开发接口，支持二次开发。 ▲（6）须支持逆运动学算法，输入目标坐标后自动规划各关节角度。 2. 机械臂技术参数要求 ▲（1）自由度：不少于7个旋转关节。 ▲（2）有效负载：不低于250g。 ▲（3）工作半径（不含末端执行器）：不低于270mm。 （4）工作半径（含末端执行器）：不低于370mm。 ▲（5）重复定位精度：不高于0.5mm。 （6）关节旋转角度：各关节不低于±150°。 ▲（7）末端夹爪开合范围：至少覆盖15.5mm至50.5mm。 （8）最大运动速度：不低于100°/s。 （9）供电电压：12V DC。 （10）控制接口：支持USB Type-C及串口。 （11）结构材质：工程塑料或轻量化复合材料。 （12）工作温度范围：至少覆盖5℃至45℃。 3. 主控单元技术参数要求 ▲（1）主控模组：高性能嵌入式边缘计算模组，内存不低于16GB。 ▲（2）AI算力：不低于100 TOPS。 ▲（3）内存规格：不低于16GB LPDDR5。 ▲（4）存储容量：不低于256GB NVMe固态硬盘。 ▲（5）操作系统：预装Ubuntu 22.04或同等级Linux系统。 ▲（6）机器人中间件：预装机器人操作系统（ROS 2 Humble或同等级版本）。 （7）AI加速支持：支持主流AI推理与加速框架。 （8）视觉接口：支持USB摄像头接入。 （9）网络接口：支持千兆以太网与无线网络。 （10）预装软件：预装机器人操作系统、运动规划框架、仿真环境、机器人驱动库及示例代码。 （11）性能要求：支持复杂视觉算法与机器人控制算法本地实时运行。 4. 视觉系统技术参数要求 （1）摄像头类型：USB高清摄像头。 （2）分辨率：不低于640×480（30万像素以上）。 （3）帧率：不低于30帧/秒。 （4）视场角：不低于110°。 （5）对焦方式：固定焦距。 （6）连接接口：USB 2.0或更高版本。 （7）系统驱动支持：提供机器人操作系统驱动包，支持颜色识别、人脸检测、二维码识别等视觉功能开发。 5. 末端执行器技术参数要求 ▲（1）类型：电动平行夹爪。 （2）夹持力：不低于5N。 ▲（3）开合范围：至少覆盖15.5mm至50.5mm。 （4）控制方式：支持串口/I/O控制，并提供机器人操作系统驱动。 （5）抓取反馈：支持到位反馈信号输出。 6. 软件与生态要求 ▲（1）开发接口：提供Python、C++开发接口，支持机器人操作系统话题与服务调用。 ▲（2）运动规划：支持主流机器人运动规划配置包，可在规划环境中直接控制机械臂。 （3）仿真支持：提供机器人仿真模型文件，支持在仿真环境中验证控制算法。 ▲（4）逆运动学：内置逆运动学算法，支持末端坐标控制与末端指向控制。 （5）示例程序：提供视觉抓取、轨迹规划、逆运动学求解、颜色识别追踪、分类识别等示例代码。 （6）开发文档：提供中文开发文档，含接口说明与快速入门指南。 （7）技术支持：提供官方或原厂技术交流渠道，保障售后技术响应。 | 台 | 5 | 12000 | 60000 | https://item.taobao.com/item.htm?id=815282660904&last_time=1774266074&mi_id=00002K6TmC6-4ZHXU_iiXabqnJFocw8ZXqtfZ2pJQfep2rw&scm=1007.13982.82927.0&spm=tbpc.mytb_footmark.item.goods&upStreamPrice=519100&skuId=5681308199640
2 | 高阶协作控制节点（高性能边缘计算开发套件） | （一）交付清单：高性能边缘计算开发套件主机1台（含边缘计算模组、载板及主动散热模组），固态硬盘1块（容量不低于1TB，预装操作系统与开发环境），电源适配器1个（输入100-240V AC，输出19.5V DC，功率不低于180W），电源线1条，USB Type-C数据线1条，天线套件1套（含Wi-Fi/蓝牙天线），快速入门资料及保修资料1套。 （二）最低技术要求： 1. 功能要求 ▲（1）须为高性能边缘计算开发平台，面向机器人控制、机器视觉、深度学习推理与训练场景。 ▲（2）须支持Ubuntu操作系统，兼容机器人操作系统（ROS 2）开发环境。 （3）须支持完整的边缘计算开发工具包，含AI推理、视觉处理、加速计算等核心组件。 ▲（4）须支持主流深度学习框架的模型部署与推理优化。 2. 主控单元技术参数要求 ▲（1）主控模组：高性能边缘计算模组，内存不低于64GB。 ▲（2）GPU规格：高性能并行计算架构GPU，通用计算核心不少于2048个，矩阵计算核心不少于64个。 ▲（3）AI算力：不低于275 TOPS（INT8）。 ▲（4）CPU规格：不低于12核64位处理器。 ▲（5）内存容量：不低于64GB LPDDR5。 ▲（6）内存带宽：不低于204 GB/s。 （7）板载存储：不低于64GB eMMC。 ▲（8）扩展存储：支持NVMe固态硬盘扩展，本次交付须配备不低于1TB NVMe固态硬盘。 3. 存储与扩展技术参数要求 ▲（1）固态硬盘：不低于1TB NVMe M.2，接口不低于PCIe 4.0 ×4。 （2）预装系统：预装Ubuntu 22.04 LTS或同等级系统。 （3）预装软件：预装机器人操作系统（ROS 2 Humble）、视觉处理库、AI推理库、Python开发环境或同等级环境。 （4）扩展接口：支持M.2 Key M（NVMe）与M.2 Key E（无线通信模块）扩展。 4. 接口与连接性要求 （1）网络接口：千兆以太网（RJ45）。 （2）USB接口：不少于4个USB 3.2 Type-A及1个USB Type-C。 （3）显示接口：HDMI 2.1或DisplayPort 1.4a。 （4）摄像头接口：CSI接口不少于2个，支持MIPI CSI-2。 ▲（5）GPIO：40针扩展引脚，支持I2C、SPI、UART、PWM、GPIO。 （6）无线连接：支持Wi-Fi 6与蓝牙5.3或同等级规格。 （7）调试接口：支持UART串口调试。 5. 电源与散热技术参数要求 （1）输入电压：19.5V DC ±5%。 ▲（2）适配器功率：不低于180W。 （3）典型功耗：不高于60W。 （4）峰值功耗：不高于100W。 （5）散热方式：主动散热，采用风扇加散热片结构，支持动态调速。 （6）工作温度范围：至少覆盖0℃至50℃。 （7）防护结构：金属外壳或全包裹式散热结构。 6. 软件生态与开发支持要求 ▲（1）开发工具包：支持完整边缘计算开发工具包，含AI推理、视觉处理、加速计算等核心组件。 （2）操作系统：支持Ubuntu 22.04 LTS，提供完整底层驱动支持。 ▲（3）容器支持：支持Docker容器化部署，并提供可用容器镜像。 （4）深度学习：支持主流深度学习模型的高性能推理部署。 ▲（5）机器人开发：支持机器人操作系统（ROS 2 Humble）及以上版本，提供机器人算法开发支持。 （6）开发文档：提供完整中文或英文技术文档、接口参考手册与示例代码。 | 台 | 1 | 23500 | 23500 | https://item.taobao.com/item.htm?id=683607674029&last_time=1773024323&mi_id=0000_ldJ6sUX_nUTh-CLQo53RK_cyKcXtsx7qz-HO65KItw&scm=1007.13982.82927.0&skuId=5660517909870&spm=tbpc.mytb_footmark.item.goods&upStreamPrice=894900
3 | 显示设备（23.8英寸IPS显示器） | （一）交付清单：显示器主机1台（含底座及支架），电源线1条，HDMI信号线1条，快速入门资料及保修资料1份。 （二）最低技术要求： 1. 基本规格技术参数要求 ▲（1）屏幕尺寸：23.8英寸±0.5英寸。 ▲（2）面板类型：IPS技术面板。 （3）显示比例：16:9。 ▲（4）分辨率：不低于1920×1080。 （5）刷新率：不低于60Hz。 （6）亮度：不低于250 cd/m²。 （7）静态对比度：不低于1000:1。 （8）色域：不低于72% NTSC或99% sRGB。 （9）色深：不低于8-bit。 （10）可视角度：水平与垂直均不低于178°。 （11）响应时间：不高于5ms。 （12）背光类型：LED背光。 2. 接口与连接性要求 ▲（1）视频输入接口：至少具备HDMI接口与VGA接口，或不少于2个HDMI接口。 （2）音频输出：具备3.5mm耳机输出接口。 （3）内置扬声器：可选配置，不作强制要求。 3. 支架与调节要求 （1）倾斜调节：支持-5°至+20°倾斜调节。 （2）VESA安装：支持100×100mm VESA壁挂安装。 （3）底座稳定性：稳固底座，具备防滑设计。 4. 电气与能效要求 （1）输入电压：支持100-240V AC，50/60Hz。 （2）典型功耗：不高于25W。 （3）待机功耗：不高于0.5W。 （4）能效等级：不低于国家2级能效标准。 5. 外观与结构要求 （1）边框设计：窄边框设计，三边边框不大于8mm。 （2）机身颜色：深色或中性色机身。 （3）机身材质：塑料机身，底座采用金属或配重塑料结构。 （4）散热方式：自然散热，无风扇设计。 | 台 | 6 | 600 | 3600 | https://detail.tmall.com/item.htm?ali_refid=a3_430582_1006%3A1151109576%3AH%3A6P8mUGilF%2FJpKS%2BWvYfOEpKY76sLcEGm%3Af2d6505489ba49f406917e1261becba2&ali_trackid=318_f2d6505489ba49f406917e1261becba2&id=750654523384&mi_id=0000-_18PDkGvRbOWyY1mw40cKauFptMN88JzbK6D-xxqdY&mm_sceneid=0_0_125448068_0&skuId=5347596851109&spm=a21n57.1.hoverItem.1&utparam=%7B%22aplus_abtest%22%3A%224c2f6adaf0db4817f9cf4830cd2e2729%22%7D&xxc=ad_ztc
4 | 键盘鼠标套装（有线） | （一）交付清单：有线键盘1个，有线鼠标1个，产品说明资料及保修资料1份。 （二）最低技术要求： 1. 键盘技术参数要求 ▲（1）连接方式：USB有线，线长不短于1.5m。 （2）键盘类型：薄膜键盘。 ▲（3）按键数量：不少于104键，全尺寸布局，含数字小键盘。 （4）按键寿命：不低于500万次。 （5）键帽材质：工程塑料或同等级耐磨材质。 （6）键盘重量：不低于400g。 （7）防水性能：底部具备导水孔设计，可防轻微溅洒。 ▲（8）系统兼容性：兼容Windows及Linux主流操作系统。 （9）即插即用：无需安装驱动，接入即用。 2. 鼠标技术参数要求 ▲（1）连接方式：USB有线，线长不短于1.5m。 （2）传感器类型：光电传感器。 （3）分辨率：不低于1000 DPI。 （4）按键数量：不少于3键，含左键、右键、滚轮。 （5）按键寿命：不低于300万次。 （6）鼠标重量：不低于70g。 （7）外形设计：对称式或右手工学设计。 ▲（8）系统兼容性：兼容Windows及Linux主流操作系统。 （9）即插即用：无需安装驱动，接入即用。 3. 整体要求 （1）线缆材质：PVC或TPE线材，耐弯折。 （2）USB接口：USB 2.0及以上标准接口。 （3）整体色系：深色系，适配实训室环境。 （4）包装形式：独立包装或套装包装，附质保凭证。 （5）质保期限：不少于1年。 | 套 | 10 | 50 | 500
合计 | [5 empty] | 87600