## 表C.1.1 招标工程量清单扉页
工程名称： |  | 呼伦贝尔职业技术学院主校区教学楼部分办公室局部改造工程
标段名称： |  | 呼伦贝尔职业技术学院主校区教学楼部分办公室局部改造工程
招标工程量清单
| 编 制 人： |  | (造价专业人员签字及盖章)
| 审 核 人： |  | (签字及盖章)
| 编 制 单 位： |  | (盖章)
| 法定代表人或其授权人： |  | (签字或盖章)
| 招 标 人： |  | (盖章)
| 法定代表人或其授权人： |  | (签字或盖章)
编 制 时 间：

## 表D.1.1 工程量清单编制说明
工程量清单或最高投标限价编制（审核）说明
工程名称：呼伦贝尔职业技术学院主校区教学楼部分办公室局部改造工程
一、工程概况： 1.工程名称：呼伦贝尔职业技术学院主校区教学楼部分办公室局部改造工程； 2.工程地点：呼伦贝尔职业技术学院； 3.工程内容：拆除玻璃隔断安装白钢门、新建隔断墙、新建玻璃隔断、拆除套装门封堵洞口、拆除墙体安装套装门、更换灯具、改电路、改网络、增加采暖、天棚墙面清理刷漆、拆除讲台。 二、编制范围： 1.呼伦贝尔职业技术学院主校区教学楼部分办公室局部改造工程。 三、编制依据： 1.依据:《房屋建筑与装饰工程工程量计算标准》GB/T 50854-2024 2.2021届计价依据：《内蒙古自治区房屋修缮工程预算定额》； 3.建设单位提供的相关资料； 4.有关规范及标准图集； 5.政府发布的造价信息及市场价格信息； 四、考虑的施工方法与措施 1.依据建设单位意见计算。 2.工作内容包括：拆除玻璃隔断安装白钢门、新建隔断墙、新建玻璃隔断、拆除套装门封堵洞口、拆除墙体安装套装门、更换灯具、改电路、改网络、增加采暖、天棚墙面清理刷漆、拆除讲台。 五、其他说明 1.本控制价设置暂列金5623.37元。 2.本控制价设置计日工详见相关其他费表格。 3.本工程未设置人工实名制费用。 4.没有施工图纸，现场测量，按照学院的意见维修改造
注：工程量清单或最高投标限价编制（审核）说明应包括工程概况、工程范围、编制（审核）依据、特殊要求（如有）及其 他需要说明的问题等内容。

## 表E.2.1 分部分项工程项目清单计价表【呼伦贝尔职业技术
分部分项工程项目清单计价表
工程名称：呼伦贝尔职业技术学院主校区教学楼部分办公室局部改造工程 |  |  |  | 标段：呼伦贝尔职业技术学院主校区教学楼部分办公室局部改造工程 |  |  | 第 1 页 共 3 页
序号 | 项目编码 | 项目名称 | 项目特征描述 |  | 计量 单位 | 工程量 |  | 金额（元）
[8 empty] | 综合单价 | 合价
拆除玻璃隔断，安装白钢门
1 | 011207003001 | 成品隔断 | 1.名称:拆除玻璃隔断 |  | m2 | 2.91
2 | 010802001001 | 金属(塑钢)门 | 1.名称:白钢门 2.尺寸:宽1.42米，高2.05米 |  | m2 | 2.91
新建隔断墙
3 | 011205001004 | 墙、柱面装饰板 | 1.单层轻钢龙骨 2.双面双层石膏板 |  | m2 | 21.89
4 | 011205001002 | 墙、柱面装饰板 | 1.双层轻钢龙骨 2.双面双层石膏板 3.双层隔音棉75mm+75mm |  | m2 | 55.33
5 | 011205001003 | 墙、柱面装饰板 | 1.单层轻钢龙骨 2.单面双层石膏板 |  | m2 | 9.41
6 | 011403001005 | 抹灰面油漆 | 1.名称:粉刷墙面腻子两遍、乳胶漆两遍 |  | m2 | 163.85
新建玻璃隔断
7 | 011207003002 | 成品隔断 | 1.名称:全玻璃隔断 钢化玻璃 2.钢化玻璃厚度:δ12 3.包含隔断门一樘 |  | m2 | 43.93
拆除套装门，封堵洞口，拆除墙体，安装套装门
8 | 010801002003 | 木质门带套 | 1.名称:拆除套装门 2.尺寸:宽1.42米，高2.06米 |  | m2 | 2.93
9 | 010402001002 | 砌块墙 | 1.名称:封堵洞口 2.尺寸:宽1.42米，高2.06米 |  | m3 | 0.59
10 | 010402001001 | 砌块墙 | 1.名称:拆除砌体墙 2.尺寸:宽0.8米，高2.26米 |  | m3 | 0.72
11 | 010801002004 | 木质门带套 | 1.名称:安装套装门 2.尺寸:宽0.8米，高2.06米 |  | 樘 | 2
12 | 011108003001 | 块料零星项目 | 1.名称:陶瓷地面砖 |  | m2 | 0.32
13 | 011105003001 | 块料踢脚线 | 1.名称:陶瓷地面砖踢脚线 |  | m | 50.62
14 | 010503006001 | 过梁 | 1.名称:钢过梁 |  | t | 0.063
本页小计
分部分项工程项目清单计价表
工程名称：呼伦贝尔职业技术学院主校区教学楼部分办公室局部改造工程 |  |  |  | 标段：呼伦贝尔职业技术学院主校区教学楼部分办公室局部改造工程 |  |  | 第 2 页 共 3 页
序号 | 项目编码 | 项目名称 | 项目特征描述 |  | 计量 单位 | 工程量 |  | 金额（元）
[8 empty] | 综合单价 | 合价
15 | 011201001001 | 墙、柱面一般抹灰 | 1.名称:墙面抹灰 |  | m2 | 14.36
16 | 011403001006 | 抹灰面油漆 | 1.名称:粉刷墙面腻子两遍、乳胶漆两遍 |  | m2 | 14.36
更换灯具，改电路，改网路
17 | 030413001001 | 普通灯具 | 1.名称:拆除吸顶灯 |  | 套 | 18
18 | 030413001002 | 普通灯具 | 1.名称:安装吸顶灯 |  | 套 | 18
19 | 030413013001 | 照明开关 | 1.名称:拆除开关 |  | 套 | 4
20 | 030413013002 | 照明开关 | 1.名称:单控单联开关 |  | 套 | 4
21 | 030413014001 | 插座 | 1.名称:插座 |  | 套 | 4
22 | 030502010001 | 信息、网络插座 | 1.名称:信息插座 |  | 个 | 2
23 | 030412001001 | 配管 | 1.名称:刚性阻燃管DN20 |  | m | 80
24 | 030412004001 | 配线 | 1.名称:穿照明线 铜芯 导线截面2.5mm2 |  | m | 40
25 | 030412004002 | 配线 | 1.名称:穿照明线 铜芯 导线截面4mm2 |  | m | 20
26 | 030502003001 | 双绞线缆 | 1.名称:网线 |  | m | 20
27 | 031301001001 | 剔砖槽 | 1.名称:剔砖槽 |  | m | 16
28 | 031301001002 | 补沟槽 | 1.名称:补沟槽 |  | m | 16
增加采暖
29 | 031004001001 | 铸铁散热器 | 1.名称:70暖气 20片/组 |  | 组 | 4
30 | 031001002001 | 镀锌钢管 | 1.名称:镀锌钢管DN32 |  | m | 20
31 | 031001002002 | 镀锌钢管 | 1.名称:镀锌钢管DN40 |  | m | 10
32 | 031002001001 | 金属阀门 | 1.名称:铜阀门DN32 |  | 个 | 8
33 | 031301002001 | 开孔打洞 | 1.名称:50过墙眼 |  | 个 | 4
34 | 031301005001 | 管道支架 | 1.名称:管道支架 |  | kg | 10.56
天棚、墙面清理刷漆
35 | 011403001003 | 抹灰面油漆 | 1.名称:乳胶漆 清理刷漆 |  | m2 | 206.18
拆讲台
36 | 011101001001 | 水泥砂浆楼地面 | 1.名称:拆除讲台 |  | m3 | 0.67
本页小计
分部分项工程项目清单计价表
工程名称：呼伦贝尔职业技术学院主校区教学楼部分办公室局部改造工程 |  |  |  | 标段：呼伦贝尔职业技术学院主校区教学楼部分办公室局部改造工程 |  |  | 第 3 页 共 3 页
序号 | 项目编码 | 项目名称 | 项目特征描述 |  | 计量 单位 | 工程量 |  | 金额（元）
[8 empty] | 综合单价 | 合价
37 | 011101001002 | 水泥砂浆楼地面 | 1.名称:拆除讲台及周边地砖和垫层 |  | m2 | 7.5
38 | 011102003001 | 块料楼地面 | 1.名称:恢复陶瓷地面砖 |  | m2 | 7.5
本页小计
合 计

## 表E.2.3 材料暂估单价及调整表【呼伦贝尔职业技术学院主
材料暂估单价及调整表
工程名称：呼伦贝尔职业技术学院主校区教学楼部分办公室局部改造工程 |  |  |  |  | 标段：呼伦贝尔职业技术学院主校区教学楼部分办公室局部改造工程 | [5 empty] | 第 1 页 共 1 页
序号 | 材料名称 | 规格型号 | 计量单位 | 数量 |  |  |  | 确认 |  |  |  | 调整金额（元） | 备注
|  |  |  | 数量 |  | 单价 （元） | 合价 （元） | 数量 | 单价 （元） | 合价 （元）
|  |  |  | A₁ |  | B₁ | C₁ | A₂ | B₂ | C₂ |  | D=C₂-C₁
1 | 成套灯具 |  | 套 |  |  | 118.77
2 | 单扇套装平开实木门 | 宽0.8米，高2.06米 | 樘 |  |  | 1472.686
本页小计 | [7 empty] | — | — |  |  |  | —
合 计 | [7 empty] | — | — |  |  |  | —
注：本表可由招标人填写“暂估单价”栏，并在备注栏说明拟用暂估价材料的清单项目，投标人应将上述材料暂估单价计入 工程量清单综合单价。

## 表E.3.1 措施项目清单计价表【呼伦贝尔职业技术学院主校
措施项目清单计价表
工程名称：呼伦贝尔职业技术学院主校区教学楼部分办公室局部改造工程 |  |  | 标段：呼伦贝尔职业技术学院主校区教学楼部分办公室局部改造工程 |  | 第 1 页 共 1 页
序号 | 项目编码 | 项目名称 |  | 工作内容 |  | 价格（元） | 备注
1 | 一 | 措施项目一
1.1 | 011601007 | 安全文明施工费
1.2 | 011601007001 | 安全文明施工与环境保护费
1.3 | 011601006001 | 临时设施费
1.4 | 011601010001 | 雨季施工增加费
1.5 | 011601013001 | 二次搬运费
1.6 | 011601012001 | 特殊地区施工增加费
1.7 | 011601011001 | 夜间施工增加费
1.8 | 011601011002 | 白天在地下室施工增加费
1.9 | 011601010002 | 冬季施工增加费
2 | 二 | 措施项目二
本页小计 | [6 empty] | -
合 计 | [6 empty] | -
注：措施项目清单费用构成详见本标准表 E.3.2，大型机械进出场及安拆费用组成见本标准表 E.3.4。

## 表E.4.1 其他项目清单计价表【呼伦贝尔职业技术学院主校
其他项目清单计价表
工程名称：呼伦贝尔职业技术学院主校区教学楼部分办公室局部改造工程 |  | 标段：呼伦贝尔职业技术学院主校区教学楼部分办公室局部改造工程 |  |  |  | 第 1 页 共 1 页
序号 | 项目名称 |  | 暂估（暂定）金额（元） | 结算（确定）金额（元） | 调整金额± （元） |  | 备注
1 | 暂列金额 |  | 5623.37 |  |  |  | 详见本标准表 E.4.2
2 | 暂估价
2.1 | 专业工程暂估价 | [5 empty] | 详见本标准表 E.4.3
2.2 | 材料暂估价
3 | 计日工 | [5 empty] | 详见本标准表 E.4.4
4 | 总承包服务费 | [5 empty] | 详见本标准表 E.4.5
5 | 材料检验试验费
6 | 建筑工程能效测评费
7 | 工程变更及现场签证
8 | 提前竣工（赶工补偿）
9 | 无负荷联合试运转费
10 | 停窝工损失费
11 | 施工期间未完工程保护费
12 | 企业自有工人培训管理费
13 | 建筑工人实名制费 | [5 empty] | 1.建设项目招标工期为1年的暂按57900元计入工程造价； 2.建设项目招标工期为2年的暂按99400元计入工程造价； 3.建设项目招标工期为3年及以上的暂按140900元计入工程造价。
14 | 人工增加费
合 计 |  |  | 5623.37 |  |  |  | -

## 表E.4.2 暂列金额明细表【呼伦贝尔职业技术学院主校区教
暂列金额明细表
工程名称：呼伦贝尔职业技术学院主校区教学楼部分办公室局部改造工程 |  |  |  | 标段：呼伦贝尔职业技术学院主校区教学楼部分办公室局部改造工程 |  |  | 第 1 页 共 1 页
序号 | 项目名称 | 计算基础 | 费率（%） |  | 暂定金额 （元） | 确定金额（元） |  | 调整金额± (元) | 备注
1 | 合同价格调整暂列金额 | 56233.68 | 10 |  | 5623.37
2 | 未确定工程暂列金额
3 | 未确定服务暂列金额
4 | 未确定其他暂列金额
本页小计 |  | - | - |  | 5623.37
合 计 |  | - | - |  | 5623.37
注：1 本表由招标人填写“暂定金额”总额，采用费率计价方式计算暂定金额的，应分别填写“计算基础”“费率”，并计算 填写“暂定金额”；采用总价计价方式计算暂定金额的，可直接填写“暂定金额”； 2 投标人应将上述暂定金额填写并计入投标总价； 3 结算时应按合同约定计算并填写“确定金额”。

## 表E.4.3 专业工程暂估价明细表【呼伦贝尔职业技术学院主
专业工程暂估价明细表
工程名称：呼伦贝尔职业技术学院主校区教学楼部分办公室局部改造工程 |  |  |  | 标段：呼伦贝尔职业技术学院主校区教学楼部分办公室局部改造工程 |  |  |  | 第 1 页 共 1 页
序号 | 专业工程名称 | 暂估金额（元） |  |  |  | 确认金额（元） |  |  |  | 调整金额±（元） | 备注
|  | 不含税价格 | 增值税 |  | 含税价格 | 不含税价格 | 增值税 |  | 含税价格
|  | A₁ | B₁ |  | C₁ | A₂ | B₂ |  | C₂ | D=C₂-C₁
本页小计 | [10 empty] | -
合计 | [10 empty] | -
注：本表“暂估金额”由招标人填写，投标人应将“暂估金额”填写并计入投标总价。结算时应按合同约定的价格填写 “确认金额”。

## 表E.4.4 计日工表【呼伦贝尔职业技术学院主校区教学楼部
计日工表
工程名称：呼伦贝尔职业技术学院主校区教学楼部分办公室局部改造工程 |  |  |  | 标段：呼伦贝尔职业技术学院主校区教学楼部分办公室局部改造工程 |  |  |  | 第 1 页 共 1 页
编号 | 计日工名称 | 单位 | 暂定数量 |  | 实际数量 | 综合单价(元) | 合价（元） |  |  | 调整金额± (元)
[7 empty] | 暂定 |  | 实际
[7 empty] | A₁ |  | A₂ | B=A₂-A₁
一 | 人工
1 | 计日工 | 工日 | 1
人工小计
二 | 材料
1
材料小计
三 | 施工机具
1
施工机具小计
总计
注：1 本表计日工名称、暂定数量应由招标人填写。编制最高投标限价时，单价应由招标人按有关计价规定确定；编制投标报 价时，单价应由投标人自主报价，并按暂定数量计算合价计入投标总价中。 2 工程结算时，应按发承包双方确认的实际数量计算合价。发承包双方确认的实际数量详见本标准表E.8.2。

## 表E.5.1 增值税计价表【呼伦贝尔职业技术学院主校区教学
增值税计价表
工程名称：呼伦贝尔职业技术学院主校区教学楼部分办公室局部改造工程 |  |  | 标段：呼伦贝尔职业技术学院主校区教学楼部分办公室局部改造工程 |  | 第 1 页 共 1 页
序号 | 项目名称 | 计算基础说明 |  | 计算基础 |  | 税率(%) | 金额(元)
1 | 增值税 | 分部分项工程费+措施项目工程费+其他项目费-其中：专业工程暂估价 |  |  |  | 9
合 计